## Tabelle1
Refernce-Designator	Anzahl	Name	Bestell-Nr.	Quelle	Notitzen	Preis	Gesamt-Preis

	1	Heltec-Modul „WIFI KIT 32“ with 0.96”OLED Bluetooth	WIFI KIT 32	https://heltec.org/project/wifi-kit-32/		13,29 €	13,29 €
	0	Heltec-Modul „Wireless Stick (Gecko Board)“, 868 MHz	Wireless Stick (Gecko Board), 868 MHz	https://heltec.org/project/wireless-stick/	alternatively: if LoRa-WAN is required	25,00 €	0,00 €

	1	Platine Multigeiger V 1.4 jb/rxf 2019-09		Reinhard		2 2/15	2,13 €

Ro1	1	Zählrohr, unser Standard	SI-22G = CI-22G	EBAY (besser nicht von "any-devices") . . Ebay "alexer1": OK, hatte einmal eine defekte Röhre mit dabei - wurde aber erstattet. Daher: OK		10,00 €	10,00 €
Ro1	0	Zählrohr (klein, unempflindlich)	SBM-20	EBAY . .	alternatively: smaller - but less sensitive	13,00 €	0,00 €
Ro1	0	Zählrohr (ähnlich unserem Standard - aber auch Beta-sensitiv)	SBM-19	EBAY	alternatively: more sensitive	19,00 €	0,00 €

	2	Fassung für uC-Modul, Buchsenleiste	BL 1X20G8 2,54	www.reichelt.de		0,54 €	1,08 €
X1, X2	2	Sicherungshalter für 6,3 x 32 mm	SCH 80400001 . Alternativ: EBAY, Sicherungshalter Clip für 6,3x32mm Feinsicherungen/Glassicherungen, liebstoeckl-2015	www.reichelt.de	unbekannt ob man 1 oder 2 teile bestellen muss um 2 Klammern zu bekommen	1,38 €	2,76 €

Pz1	0	Piezo-Signalgeber 98 dB	1365793 - 62	conrad.de	alternatively: bigger - but cheper	0,56	0,00 €
Pz1	1	Piezo-Signalgeber 98 dB	SUMMER EPM 121	www.reichelt.de		0,67	0,67 €

L1	1	Stehende-Induktivität, 11P, Ferrit, 150M	L-11P 150M	www.reichelt.de	L=150 mH	0,53 €	0,53 €

T1	1	N-MOS-Transistor BSP125		EBAY, Shop: elektronikposten, rs-components.de		1,00 €	1,00 €
D1, D2	2	Zenerdiode, 200 V, 2 W, DO-41	ZY 200	www.reichelt.de		0,22 €	0,44 €
D3	1	Zenerdiode, 3,3 V, 0,5 W, DO-35	BZX 55C3V3 VIS	www.reichelt.de		0,03 €	0,03 €
D4	1	BYV 26E	BYV 26E	www.reichelt.de	in Glas Housingboth Diodes in series, D4 a towards the Coil	0,32 €	0,32 €
D6	1	GP10Y	567595 (Conrad-Nr.)	www.conrad.de, EBAY, rs-components.de EBAY: pollinelectronic	in Plastic Housing, both Diodes in series, , D4 b towards the Capacitor	0,18 €	0,18 €

R1	1	1/4W 10K Widerstand, Kohleschicht, 10 kOhm, 0207, 250 mW, 5%	1/4W 10K	www.reichelt.de		0,10 €	0,10 €
R2, R5	2	1/4W 1,0M Widerstand, Kohleschicht, 1,0 MOhm, 0207, 250 mW, 5%	1/4W 1,0M	www.reichelt.de		0,20 €	0,40 €
R3, R4	2	1/4W 4,7M Widerstand, Kohleschicht, 4,7 MOhm, 0207, 250 mW, 5%	1/4W 4,7M	www.reichelt.de		0,20 €	0,40 €

C1	1	Elko radial, 100 uF, 16 V, 105°C, low ESR	RAD FR 100/16	www.reichelt.de		0,09 €	0,09 €
C2	1	Folienkondensator, 10nF, 100V, RM5	MKP2-100 10N	www.reichelt.de		0,16 €	0,16 €
C3	1	Folienkondensator, 100nF, 630V, RM15	MKP4-630 100N	www.reichelt.de		0,24 €	0,24 €
C4	1	Folienkondensator, 100pF, 1000V, RM5	FKP2-1000 100P	www.reichelt.de		0,22 €	0,22 €

	1	CE-Certifiziertes Netzteil, "ANS USB 5V 1A" 2b Reichelt 1 4.22 € 4.22 €	ANS 1001-0052	www.reichelt.de		3,99 €	3,99 €
	1	Kabel USB-A -> micro USB, 1 m	GOOBAY 46800	www.reichelt.de		1,30 €	1,30 €

	1	Installationsrohr starr M40 grau 3m	EAN 8027788360043	www.hornbach.de		3,95 €	3,95 €
	0,25	Tehalit Kabelkanal 20x35 mm reinweiß 2m	EAN 4012740327541	www.hornbach.de		3,70 €	0,93 €
	0,1	Silikon-Kleber Fix All Crystall 80 Gramm	EAN 5411183085084	www.hornbach.de		6,95 €	0,70 €
	2	aponorm® Schraubdeckel-Dose 30 g / 35 ml	???	Apotheke		0,50 €	1,00 €

		Lötzinn
		etwas Flexible Litze (für Masseanschluss des Zählrohrs)			Pauschale für folgendes:		15,00 €
		Kabelbinder			- Zoll
					- Versandkosten	Summe	60,90 €
					- Bauteile, die man abschreiben muss
					(z. B. hatten wir jede Menge defekte und auch
					defekte Zählrohre)