## Tabelle1
Reference-Designator	Quantity	Name	Order-No	Source	Notes

	1	Heltec-Module „WIFI KIT 32“ with 0.96”OLED Bluetooth	WIFI KIT 32	https://heltec.org/project/wifi-kit-32/
	0	Heltec-Module „Wireless Stick (Gecko Board)“, 868 MHz	Wireless Stick (Gecko Board), 868 MHz	https://heltec.org/project/wireless-stick/	alternatively: if LoRa-WAN is required

	1	Platine Multigeiger V 1.4 jb/rxf 2019-09		Reinhard

Ro1	1	Geiger Tube, our Standard	SI-22G = CI-22G	EBAY (gut: "any-devices", "alexer1", “sovtube“): oftmals sind Röhren defekt – jedoch wird das Geld auf anfrage zurückerstattet!

	2	Fassung für uC-Modul, Buchsenleiste	BL 1X20G8 2,54	www.reichelt.de
X1, X2	2	Sicherungshalter für 6,3 x 32 mm	SCH 80400001 . Alternativ: EBAY, Sicherungshalter Clip für 6,3x32mm Feinsicherungen/Glassicherungen, liebstoeckl-2015 Alternativ: www.pollin.de, Nummer: 94-260594	www.reichelt.de
Pz1	0	Piezo-Signalgeber 98 dB	1365793 - 62	conrad.de	alternatively: bigger - but cheper
Pz1	1	Piezo-Signalgeber 98 dB	SUMMER EPM 121	www.reichelt.de
L1	1	Stehende-Induktivität, 11P, Ferrit, 150M	L-11P 150M	www.reichelt.de	L=150 mH

T1	1	N-MOS-Transistor BSP125		EBAY, Shop: elektronikposten, rs-components.de
D1, D2	2	Zenerdiode, 200 V, 2 W, DO-41	ZY 200	www.reichelt.de
D3	1	Zenerdiode, 3,3 V, 0,5 W, DO-35	BZX 55C3V3 VIS	www.reichelt.de
D4	1	BYV 26E	BYV 26E	www.reichelt.de	in Glas Housingboth Diodes in series, D4 a towards the Coil
D6	1	GP10Y	567595 (Conrad-Nr.)	www.conrad.de, EBAY, rs-components.de EBAY: pollinelectronic	in Plastic Housing, both Diodes in series, , D4 b towards the Capacitor

R1	1	1/4W 10K Widerstand, Kohleschicht, 10 kOhm, 0207, 250 mW, 5%	1/4W 10K	www.reichelt.de
R2, R5	2	1/4W 1,0M Widerstand, Kohleschicht, 1,0 MOhm, 0207, 250 mW, 5%	1/4W 1,0M	www.reichelt.de
R3, R4	2	1/4W 4,7M Widerstand, Kohleschicht, 4,7 MOhm, 0207, 250 mW, 5%	1/4W 4,7M	www.reichelt.de

C1	1	Elko radial, 100 uF, 16 V, 105°C, low ESR	RAD FR 100/16	www.reichelt.de
C2	1	Folienkondensator, 10nF, 100V, RM5	MKP2-100 10N	www.reichelt.de
C3	1	Folienkondensator, 100nF, 630V, RM15	MKP4-630 100N	www.reichelt.de
C4	1	Folienkondensator, 100pF, 1000V, RM5	FKP2-1000 100P	www.reichelt.de

	1	CE-zertifiziertes Netzteil mit Hohlstecker (5,5 / 2,1 mm)	SNT 1000 5V	www.reichelt.de
	1	10 m Verlängerungskabel Hohlstecker (5,5 / 2,1 mm)	DC CAB 21 10M	www.reichelt.de
	1	Adapter Hohlstecker (5,5 / 2,1 mm) => Micro-USB	RPI DC-MICRO USB	www.reichelt.de

	1	Installationsrohr starr M40 grau 3m	EAN 8027788360043	www.hornbach.de
	0,25	Tehalit Kabelkanal 20x35 mm reinweiß 2m	EAN 4012740327541	www.hornbach.de
	0,1	Silikon-Kleber Fix All Crystall 80 Gramm	EAN 5411183085084	www.hornbach.de
	0,03	Haupa 262604 Kabelbinder UV-beständig 142x2,5 mm Nylon schwarz 100 Stück	Art. 7459016 EAN: 4011923099107	www.hornbach.de
	0,02	Haupa 262618 Kabelbinder UV-beständig 250x4,8 mm Nylon schwarz 100 Stück	Art. 6094001 EAN: 4011923099190	www.hornbach.de
	2	aponorm® Schraubdeckel-Dose 30 g / 35 ml	???	Apotheke / Pharmacy
	1	Warnaufkleber Hochspannung		Juergen

		Lötzinn
		etwas Flexible Litze (für Masseanschluss des Zählrohrs)